## Top
Pick and Place: Imix
Side: Top (component side)
Customer/Company Name: Shane Leonard, Stanford University
Reference | X | Y | Rotation | Value | Package
B1 | 49.75 | 76.02 | 90 | 2450BM15A0015 | BALUN0805
B2 | 59.95 | -3.42 | 270 | BAL_NRF01D3 | BAL_NRF01D3
C1 | 46.97 | 73.01 | 90 | 100nF | C0603
C2 | 49 | 73 | 270 | 22pF | C0603
C3 | 51 | 73 | 270 | 22pF | C0603
C4 | 53 | 73 | 90 | 100nF | C0603
C5 | 55 | 73 | 90 | 1uF | C0603
C6 | 57 | 73 | 270 | 13pF | C0603
C11 | 80 | 74 | 0 | 22pF | 0603-CAP
C12 | 57.5 | 64 | 0 | 13pF | C0603
C13 | 57.5 | 62 | 0 | 1uF | C0603
C14 | 12.5 | 52 | 0 | 1uF | C0603
C15 | 54 | 48 | 0 | 100nF | C0603
C16 | 11 | 41.5 | 180 | 1uF | C0603
C17 | 13 | 39 | 90 | 100nF | C0603
C18 | 15 | 39 | 90 | 10uF | C0603
C19 | 43.11 | 38.97 | 0 | 100nF | C0603
C20 | 68.25 | 37.75 | 90 | 100nF | C0603
C21 | 37 | 30 | 225 | 100nF | C0603
C22 | 46.5 | 28.5 | 315 | 100nF | C0603
C23 | 38 | 27 | 315 | 13pF | C0603
C24 | 40.5 | 24.5 | 315 | 13pF | C0603
C25 | 59 | 23.5 | 180 | 4.7uF | C0603
C26 | 46.75 | 22.25 | 315 | 6.8uF | C0603
C27 | 59 | 21.5 | 180 | 100nF | C0603
C28 | 45.25 | 20.75 | 315 | 100nF | C0603
C29 | 80 | 27.5 | 180 | 100nF | C0603
C30 | 31.5 | 5 | 270 | 100nF | C0603
C31 | 54 | 4 | 90 | 100nF | C0603
C32 | 67 | 7 | 0 | 100nF | C0603
C33 | 67 | 5 | 0 | 100nF | C0603
C34 | 67 | 3 | 180 | 13pF | C0603
C35 | 64 | 2 | 270 | 1nF | C0603
C36 | 53 | -2.5 | 180 | 47nF | C0603
C37 | 58 | -4.5 | 270 | 2.2nF | C0603
C38 | 62.5 | -4.5 | 270 | 1nF | C0603
C39 | 67 | -5.5 | 0 | 13pF | C0603
C40 | 84 | 3.5 | 0 | 100nF | C0603
C41 | 84 | 1.5 | 0 | 100nF | C0603
C42 | 84 | -0.5 | 0 | 100nF | C0603
C43 | 84 | -2.5 | 0 | 100nF | C0603
C44 | 68.12 | 71.51 | 0 | 0.47uF | 0603-CAP
C49 | 72.3 | 65.05 | 90 | 10uF | PANASONIC_C
D2 | 7.86 | 37.13 | 180 | NSR1020MW2T3G | SOD-323
D3 | 2.35 | 26.06 | 180 | NSR1020MW2T3G | SOD-323
D5 | 80.44 | 82.92 | 0 | MBR0530 | SOD-123
D6 | 83.5 | 68 | 180 | MBR0530 | SOD-123
D8 | 27.5 | 4.95 | 270 | 1N4148XTPMSCT-ND | SOD523
D9 | 40.65 | 11.56 | 0 | NSR1020MW2T3G | SOD-323
F1 | 2 | 68 | 0 | FIDUCIAL | FIDUCIAL
F3 | 85 | -14.5 | 0 | FIDUCIAL | FIDUCIAL
F5 | 38 | 46 | 0 | FIDUCIAL | FIDUCIAL
F6 | 74.5 | 25.5 | 0 | FIDUCIAL | FIDUCIAL
F7 | 41 | 72.5 | 0 | FIDUCIAL | FIDUCIAL
F8 | 61.5 | 64.5 | 0 | FIDUCIAL | FIDUCIAL
F9 | 36.5 | 13.5 | 0 | FIDUCIAL | FIDUCIAL
F10 | 73.5 | -6.5 | 0 | FIDUCIAL | FIDUCIAL
L1 | 68.85 | 40.8 | 90 | BLM18HE152SN1 | L0603
L2 | 49.71 | 23.6 | 315 | 22uH | L1212
L3 | 79.5 | 68 | 180 | 10uH | 805
LED1 | 3 | 47.5 | 90 | !CHG | LED-0603
LED2 | 3 | 44.5 | 90 | 5V | LED-0603
LED3 | 3 | 41.5 | 90 | 3.3V | LED-0603
LED4 | 52.85 | 1.38 | 270 | NRF | LED-0603
LED5 | 84 | 31.5 | 270 | USER | LED-0603
Q2 | 27.05 | 26 | 270 | AO3415 | SOT23-3
Q3 | 27.05 | 22.5 | 270 | AO3415 | SOT23-3
Q4 | 27.05 | 19 | 270 | AO3415 | SOT23-3
Q5 | 27.05 | 15.5 | 270 | AO3415 | SOT23-3
R1 | 26.03 | 58.99 | 90 | 4.7K | 0603-RES
R2 | 27.99 | 58.99 | 90 | 4.7K | 0603-RES
R3 | 30 | 59 | 270 | 10K | 0603-RES
R9 | 72.63 | 79.5 | 0 | 10K | 0603-RES
R10 | 80 | 80.5 | 180 | 10K | 0603-RES
R11 | 80 | 78.4 | 180 | DNP | 0603-RES
R12 | 83 | 79.4 | 270 | DNP | 0603-RES
R13 | 72.6 | 71.5 | 0 | 10K | 0603-RES
R14 | 80 | 76.2 | 180 | 2.2M | 0603-RES
R15 | 83.1 | 74.7 | 270 | 160K | 0603-RES
R16 | 9 | 54.5 | 0 | 1K | 0603-RES
R17 | 12.5 | 54.5 | 0 | 10K | 0603-RES
R18 | 7.5 | 49.5 | 270 | 1K | 0603-RES
R19 | 6.5 | 46.5 | 180 | 1K | 0603-RES
R20 | 6.5 | 44.5 | 180 | 1K | 0603-RES
R21 | 6.5 | 42.5 | 180 | 1K | 0603-RES
R22 | 8 | 34.5 | 180 | 27 | 0603-RES
R23 | 8 | 32.5 | 180 | 27 | 0603-RES
R24 | 80 | 31.5 | 0 | 1K | 0603-RES
R25 | 80 | 29.5 | 180 | 4.7K | 0603-RES
R26 | 44.5 | 24.5 | 225 | 10K | 0603-RES
R27 | 52.5 | 19 | 315 | 10K | 0603-RES
R28 | 8.5 | 20.5 | 0 | 27 | 0603-RES
R29 | 8.5 | 18.5 | 0 | 27 | 0603-RES
R30 | 85 | 65.5 | 270 | 10K | 0603-RES
R31 | 29.5 | 5 | 90 | 10K | 0603-RES
R32 | 35.5 | 5 | 270 | 10K | 0603-RES
R33 | 33.5 | 5 | 270 | 10K | 0603-RES
R34 | 52 | 4 | 270 | 1K | 0603-RES
R35 | 53 | -0.5 | 180 | 10K | 0603-RES
R36 | 53 | -4.5 | 180 | 10K | 0603-RES
R37 | 84 | 5.5 | 0 | 4.7K | 0603-RES
R38 | 84 | -4.5 | 180 | 4.7K | 0603-RES
RESET | 21.57 | 6.18 | 90 | TACTILE-SWITCH-SMD
U1 | 4.5 | 53 | 270 | BQ2423X | QFP16_3X3
U2 | 50 | 67.57 | 270 | 32QN2
U3 | 70.31 | 75.31 | 90 | TLV3202 | SO8
U5 | 11.03 | 44.91 | 180 | LDO-TPS78233 | SOT23-5
U6 | 57 | 35.5 | 45 | ATSAM4LCX_100 | TQFP100
U7 | 13 | 33.5 | 270 | QFN20
U8 | 82.51 | 22.27 | 0 | SI7021 | SI7021
U9 | 59.5 | 1 | 270 | NRF51822 | QFN48_6X6
U10 | 78.77 | 4.78 | 180 | ISL29035 | ISL29035
U11 | 76.64 | -1.61 | 180 | FX0S8700CQ | QFN16_3,5
USB1 | 3.57 | 19.25 | 0 | USB-AB-MICRO-SMD
USB2 | 3.57 | 33.32 | 0 | USB-AB-MICRO-SMD
USER | 21.71 | 64.32 | 270 | TACTILE-SWITCH-SMD
X1 | 57.5 | 68.25 | 270 | 16MHz | CTS_405_SERIES
X2 | 41.66 | 28.14 | 135 | 16MHz | CTS_405_SERIES
X3 | 67.09 | -1.2 | 90 | 16MHz | CTS_405_SERIES

## Bottom
Pick and Place: Imix
Side: Bottom (solder side)
Customer/Company Name: Shane Leonard, Stanford University
Reference | X | Y | Rotation | Value | Package
C7 | 76 | 72 | 270 | 0.47uF | 0603-CAP
C45 | 80.5 | 83.5 | 180 | DNP | 0603-CAP
C46 | 80.5 | 81.5 | 180 | 0.47uF | 0603-CAP
C47 | 84.5 | 69.5 | 0 | 0.47uF | 0603-CAP
C48 | 81.5 | 70.5 | 180 | 4.7uF | 0603-CAP
C50 | 59.25 | 37 | 90 | 100nF | C0603
F2 | 85 | 84 | 0 | FIDUCIAL | FIDUCIAL
F4 | 2 | 2 | 0 | FIDUCIAL | FIDUCIAL
U4 | 80.14 | 75.15 | 180 | LM358 | SO8
U12 | 82 | 65.5 | 180 | 296-12686-1-ND | SOT23-5